## Старшие
ЧЕМПИОНАТ |  | VII Открытый региональный чемпионат «Молодые профессионалы» (Ворлдскиллс Россия) Санкт-Петербурга
Сроки проведения |  | 14.02.2022-18.02.2022
Место проведения |  | ФГБОУ ВО «Санкт-Петербургский государственный университет промышленных технологий и дизайна»
НАИМЕНОВАНИЕ КОМПЕТЕНЦИИ |  | Огранка алмазов
Главный эксперт |  | Новаковская Анна Николаевна
Заместитель Главного эксперта
Независимый эксперта |  | Саратов Михаил Дмитриевич
Технический эксперт |  | Ильичев Игорь Александрович
Эксперт по CIS |  | Новаковская Анна Николаевна
Количество экспертов (в том числе с главным и заместителем) |  | 8
Количество конкурсантов (команд) |  | 5
Количество рабочих мест |  | 5
Общая площадь застройки компетенции
РАБОЧАЯ ПЛОЩАДКА КОНКУРСАНТОВ
ОБОРУДОВАНИЕ И ИНСТРУМЕНТЫ (НА 1 КОНКУРСАНТА \ КОМАНДУ) |  |  |  |  | ОБОРУДОВАНИЕ И ИНСТРУМЕНТЫ (НА ВСЕХ КОНКУРСАНТОВ \ КОМАНД)
№ | Наименование позиции | Тех. описание позиции | Ед. измерения | Кол-во | Кол-во | Комментарий
1 | Станок ограночный | 380 в, 40А, Заземление. 580х700х1430мм | шт | 1 | 5
2 | Шпиндель ограночный | Диск ограночный. Диаметр 300 мм, вес 15кг. Твердосплавные конуса. Толщина не менее 11,5 мм | шт | 1 | 5
4 | Измеритель, точность показания до 0,01 мм Президиум | Предназначен для измерения диаметра заготовки бриллианта круглой формы и линейных размеров любых форм после операции "обдирка" и "огранка". Форма измерительных губок - плоская. Габаритные размеры, мм. не более - 44х56х134. | шт | 1 | 2
5 | Рундистомер | Предназначен для нанесения на обточенной поверхности пояска линии разметки высоты рундиста непосредственно на рабочем месте огранщика. Диапазон разметки, мм. - 0,05...2,0. Предел допускаемой погрешности разметки, мм. - 0,02. Габаритные размеры, мм. не более - 56х65х120. | шт | 1 | 1
6 | Шаблон (угломер) | Применяется для настройки ограночного приспособления (код 4042). Диаметр хвостовика, мм - 8. Габаритные размеры, мм. не более - 8х33,5х58. | шт | 1 | 2
7 | Приспособление для подшлифовки площадки | Предназначено для подшлифовки площадки полуфабриката после распиливания кристаллов алмаза с использованием вставки (код 405). Диаметр отверстия под вставку, мм – 4. Габаритные размеры, мм не более – 85х128х220 | шт | 1 | 5
8 | Приспособление для огранки павильона | Предназначено для огранки низа бриллиантов круглых форм. Работает совместно с цангами с посадочным диаметром 8мм Диапазон угла наклона головки, градусов - 30...50. Количество фиксированных положений шпинделя -16 Габаритные размеры, мм не более - 94х128х252. | шт | 1 | 5
9 | Универсальное приспособление для огранки | Предназначено для огранки верха бриллиантов. Для закрепления полуфабрикатов используются вставки соответствующей формы и размера. Используется планка и вилки . Угол наклона головки приспособления, градус - 5...60. Диаметр отверстия зажимной цанги приспособления, мм - 8. Габаритные размеры, мм не более - 94x128x252. | шт | 1 | 5
10 | Приспособление для реставрации цанг | Предназначено для правки цанг при их износе непосредственно на рабочем месте огранщика. Габаритные размеры, мм не более – 24х35х36. | шт | 1 | 3
11 | Оправка от 2,0 до 5 | Предназначена для закрепления алмаза при огранке верха бриллиантов круглой формы в ограночном приспособлении. Заменяет вставку с цангой Материал: медь, латунь. Диаметр хвостовика, мм - 8. Длина вставки, мм - 32. | шт | 1 | 5
12 | Цанга от 2,6 до 4,5 мм | Предназначена для закрепления алмазных заготовок круглой формы диаметром от 0,8 до 5,8 мм. Цанга применяется в ограночных приспособлениях при огранке низа бриллиантов, многоразового использования. Материал: высококачественная инструментальная сталь с термообработкой до 62 HRCэ. Габаритные размеры, мм не более – 8х30. | шт | 1 | 5
13 | Пинцет рабочий | Пинцет с насечкой на губках и зажимах. Длина - 250 мм. Ширина губок - 3,0 мм. Материал - нержавеющая сталь. | шт | 1 | 5
14 | Лупа 10х | Лупа просмотровая, складная, для рассматривания камней, ювелирных изделий и др. мелких предметов. Имеет 3 апланатические, цветокорректирующие, ахроматические, просветленные линзы. Увеличение - 10 крат. Линейное поле зрения - 17 мм. Фокусное расстояние - 28 мм. Оптика - стекло. Корпус - металл. Цвет - черный. | шт | 1 | 5
15 | Лупа 10х с измерительной шкалой | Лупа измерительная предназначена для линейных измерений на плоскости с помощью стеклянной шкалы в диапазоне от 0 до 15 мм. Цена деления шкалы 0,1 мм. | шт | 1 | 5
16 | Отвертка | Шлицевая отвертка - инструмент для закручивания и откручивания крепежа с профилем типа SL (прямой шлиц). | шт | 1 | 5
17 | Пассатижи | Губки выполнены из высокопрочной хромованадиевой стали, которая отличается стойкостью к износу и нагрузкам. | шт | 1 | 5
18 | Притир | Предназначен для шаржирования ограночного диска непосредственно на рабочем месте огранщика. | шт | 1 | 5
20 | Бюкса | Стеклянная тара для химикатов (бура, кислота, асбест) | шт | 3 | 15
21 | Алмазный спек (Асп-6) | Предназначен для укатки рабочей поверхности ограночного диска. Диаметр и толщина таблетки, мм - 6х4. Марка алмазного порошка - АС 20. Зернистость алмазного порошка, мкм - по желанию заказчика. Общая масса алмазов в спеке, карат - 1,5. | туба | 1 | 5
22 | Щетка-сметка | Щетка-сметка 320 мм для сметания со станка стружки. Деревянная (пластмассовая) ручка. | шт | 1 | 5
23 | Ловушка | Размер: 95x262x316 Предназначена для улавливания полуфабрикатов бриллиантов на операциях "подшлифовка" и "огранка". Корпус ловушки изготавливается из оцинкованной жести. Внутренняя поверхность корпуса оклеена листовым поролоном. Находится на столе ограночного станка рядом с ограночным диском. Габаритные размеры, мм не более – 95х262х316. | шт | 1 | 5
24 | Набор квадратных цанг от 2,6 до 5 мм | Предназначена для закрепления алмазных заготовок круглой формы диаметром от 2,6 до 5 мм. Цанга применяется в ограночных приспособлениях при огранке низа бриллиантов, многоразового использования. Материал: высококачественная инструментальная сталь с термообработкой до 62 HRCэ. Габаритные размеры, мм не более – 8х30. | шт | 1 | 5
25 | Кассета для цанг и оравок | Размер: 25x130x130 Применяется для установки и хранения цанг и оправок. Представляет собой две плиты из винипласта, жестко соединенных между собой распорками на высоте 25 мм. В верхней плите располагаются отверстия под цанги и (или)оправки. Габаритные размеры, мм не более – 25х130х130. | шт | 1 | 5
МЕБЕЛЬ И ФУРНИТУРА (НА 1 КОНКУРСАНТА \ КОМАНДУ) |  |  |  |  | МЕБЕЛЬ И ФУРНИТУРА (НА ВСЕХ КОНКУРСАНТОВ \ КОМАНД)
№ | Наименование позиции | Тех. описание позиции | Ед. измерения | Кол-во | Кол-во | Комментарий
1 | Стул к станку | Стул с механизмом изменения высоты. Материал обивки: ткань/кожа Цвет обивки: черный Макс. статическая нагрузка, кг: 100 Материал крестовины: пластик Механизм качания: нет | шт | 1 | 5
2 | Шкаф для сменной одежды | Шкафы производятся из металла 0,6 мм в двух вариантах: с глухими и перфорированными дверями (для визуального контроля за содержимым шкафа) Покрытие полимерное (порошковое). | шт | 1 | 5
4 | Стол для расходных материалов | Стол письменный предназначен для эксплуатации в офисах, образовательных учреждениях. | шт | 1 | 3
РАСХОДНЫЕ МАТЕРИАЛЫ (НА 1 КОНКУРСАНТА \ КОМАНДУ) |  |  |  |  | РАСХОДНЫЕ МАТЕРИАЛЫ (НА ВСЕХ КОНКУРСАНТОВ \ КОМАНД)
№ | Наименование позиции | Тех. описание позиции | Ед. измерения | Кол-во | Кол-во | Комментарий
1 | Раствор буры (Na2B4O7 • 5 H2O) | Раствор применяется для покрытия поверхностей алмаза при обработке и для связки с асбестом | г | 100 | 1200
2 | Моющий раствор | 5%-ный раствор серной кислоты | л | 0.14 | 1.68
3 | Смазка солидол | ГОСТ 4366-76. Фасовка: пластиковая банка | туба | 0.2 | 2.4
4 | Клей БФ | Клей - спиртовой раствор поливинилацетале • температура использования - 60-80 °С; • вязкость (температура +20 °С) - 25-55; | туба | 0.2 | 2.4
5 | Порошок алмазный (10/7) | Монокристаллические алмазные шлифпорошки типа АС. | кар. | 2 | 24
7 | Асбест | Тонковолокнистый минерал из класса силикатов, образующих в природе агрегаты, состоящие из тончайших гибких волокон. | лист | 0.5 | 6
8 | Алмазный полуфабрикат | Синтетический алмазный полуфабрикат. Октаэдроид или кубоид в сырье от 0,20 до 1,20 карат; качество до 7а | шт. | 2 | 10
10 | Синтетические алмазные пластины | Синтетические алмазные пластины после грубой лазерной обработки размером от 3 до 4 мм | шт | 1 | 5
12 | Бязь отбеленная (материал для промывки камней) | Плотная хлопчатобумажная ткань полотняного переплетения. | м² | 0.2 | 2.4
СРЕДСТВА ИНДИВИДУАЛЬНОЙ ЗАЩИТЫ (НА 1 КОНКУРСАНТА \ КОМАНДУ) |  |  |  |  | СРЕДСТВА ИНДИВИДУАЛЬНОЙ ЗАЩИТЫ (НА ВСЕХ КОНКУРСАНТОВ \ КОМАНД)
№ | Наименование позиции | Тех. описание позиции | Ед. измерения | Кол-во | Кол-во | Комментарий
1 | Косынка | Головной убор для соблюдения ТБ при работе с ограночным станком | шт | 1
2 | Беруши | Критически важные характеристики позиции отсутствуют | шт | 1 | 5
3 | Халат рабочий с манжетами | Хлопковый халат с длинными рукавами на пуговицах | шт | 1 | 5
4 | Маска для защиты органов дыхания | Медицинская маска для защиты органов дыхания в связи с эпидемиологической ситуацией | шт. | 10 | 200
ДОПОЛНИТЕЛЬНЫЕ ТРЕБОВАНИЯ К ОБЕСПЕЧЕНИЮ КОНКУРСНЫХ ПЛОЩАДОК КОМАНД (КОММУНИКАЦИИ, ПОДКЛЮЧЕНИЯ, ОСВЕЩЕНИЕ И Т.П.)
№ | Требование (описание) |  |  |  | Комментарий
1 | Электричество для обеспчения работы камер
2 | Электричество на 1 бокс для участника. 380 вольт, 40А, мощность 1,5 кВт
3 | Сетевая камера общего вида конкурсной площадки
КОМНАТА ЭКСПЕРТОВ
ОБОРУДОВАНИЕ И ИНСТРУМЕНТЫ (НА ВСЕХ ЭКСПЕРТОВ)
№ | Наименование | Тех. описание позиции | Ед. измерения | Кол-во |  | Комментарий
1 | Геммологическая лампа | Необходимый инструмент для сортировки и оценки бриллиантов со стандартизированным дневным светом. Основные характеристики: Напряжение питания: 220/240 В, 50 Гц, однофазное Источник света: 45 Вт люминесцентная лампа Установка: станина Цвет корпуса: белый Освещенность: 3500 лк согласно СНиП 23-05-95 | шт | 4
2 | Измеритель, точность показания до 0,01 мм | Предназначен для измерения диаметра заготовки бриллианта круглой формы и линейных размеров любых форм после операции "обдирка" и "огранка". | шт | 2
3 | Лупа 10х | Лупа просмотровая, складная, для рассматривания камней, ювелирных изделий и др. мелких предметов. Имеет 3 апланатические, цветокорректирующие, ахроматические, просветленные линзы. Увеличение - 10 крат. Линейное поле зрения - 21 мм. Фокусное расстояние - 28 мм. Оптика - стекло. Корпус - металл. Цвет - черный. | шт | 4
4 | Лупа 10х с измерительной шкалой | Лупа измерительная предназначена для линейных измерений на плоскости с помощью стеклянной шкалы в диапазоне от 0 до 15 мм. Цена деления шкалы 0,1 мм. | шт | 4
5 | Калькулятор | Электронное вычислительное устройство для выполнения операций над числами или алгебраическими формулами | шт | 2
6 | Пинцет для просмотра готовой продукции | Для фиксации камня в пинцете | шт | 4
8 | Весы каратные | Единицы веса: грамм, карат, миллиграмм. Максимальный предел взвешивания: 120 г Дискретность: 0,0002г Класс точности: Специальный (I). Калибровка: внешняя 50 г Е2. Размер платформы: 80 мм | шт | 1
9 | Бювар | Бювар сортировочный, 420х270мм. Бювар сортировочный применяется во всех областях использования драгоценных камней и ювелирных изделий. Высококачественная плотная белая бумага с гладкой поверхностью для удобства сортировки. | шт | 4
10 | Ноутбук | Комплектная ОС: Windows 8.1 Экран: 15.6 дюймов Разрешение: 1600x900 Покрытие: глянцевое Процессор: Intel Core i7 4510U Частота процессора: 2000 МГц Встроенная графика: Intel HD Graphics 4400 Дискретная графика: GeForce 840M Оперативная память: DDR3 6144 Мб Объем жесткого диска: 500 Гб Оптический привод: DVD S-Multi Картридер: есть Wi-Fi, Bluetooth: есть Веб камера, динамики, микрофон: есть или аналог | шт | 2
11 | МФУ | Критически важные характеристики позиции отсутствуют | шт | 0
12 | Пилот, 5 розеток | Критически важные характеристики позиции отсутствуют | шт | 3
13 | Микрометр | точность измерения 0.01 мм | шт | 1
14 | Профилометр | точность измерениея 0.01 мкм | шт | 1
15 | Сетевая камера | Критически важные характеристики позиции отсутствуют | шт | 1
МЕБЕЛЬ И ФУРНИТУРА (НА ВСЕХ ЭКСПЕРТОВ)
№ | Наименование | Тех. описание позиции | Ед. измерения | Кол-во |  | Комментарий
1 | Стол | Стол письменный предназначен для эксплуатации в офисах, образовательных учреждениях. Линейные размеры: 1200х700х750 | шт | 9
3 | Стул | Критически важные характеристики позиции отсутствуют | шт | 12
4 | Сейф | Критически важные характеристики позиции отсутствуют | шт | 1
ДОПОЛНИТЕЛЬНЫЕ ТРЕБОВАНИЯ К ОБЕСПЕЧЕНИЮ КОМНАТЫ ЭКСПЕРТОВ (КОММУНИКАЦИИ, ПОДКЛЮЧЕНИЯ, ОСВЕЩЕНИЕ И Т.П.)
№ | Требование (описание) |  |  |  | Комментарий
1 | Площадь комнаты не менее 30 м.кв
2 | Электричество: 9 розеток по 220 Вольт (по 2 кВт на каждую)
3 | Подключение компьютеров к проводному интернету
МЕСТО/КОМНАТА ГЛАВНОГО ЭКСПЕРТА
ОБОРУДОВАНИЕ И ИНСТРУМЕНТЫ (ДЛЯ ГЭ)
№ | Наименование | Тех. описание позиции | Ед. измерения | Кол-во |  | Комментарий
1 | Геммологическая лампа | Необходимый инструмент для сортировки и оценки бриллиантов со стандартизированным дневным светом. Основные характеристики: Напряжение питания: 220/240 В, 50 Гц, однофазное Источник света: 45 Вт люминесцентная лампа Установка: станина Цвет корпуса: белый Освещенность: 3500 лк согласно СНиП 23-05-95 | шт | 1
2 | Лупа 10х | Лупа просмотровая, складная, для рассматривания камней, ювелирных изделий и др. мелких предметов. Имеет 3 апланатические, цветокорректирующие, ахроматические, просветленные линзы. Увеличение - 10 крат. Линейное поле зрения - 21 мм. Фокусное расстояние - 28 мм. Оптика - стекло. Корпус - металл. Цвет - черный. | шт | 1
4 | Пинцет для просмотра готовой продукции | Для фиксации камня в пинцете | шт | 1
6 | Ноутбук | Комплектная ОС: Windows 8.1 Экран: 15.6 дюймов Разрешение: 1600x900 Покрытие: глянцевое Процессор: Intel Core i7 4510U Частота процессора: 2000 МГц Встроенная графика: Intel HD Graphics 4400 Дискретная графика: GeForce 840M Оперативная память: DDR3 6144 Мб Объем жесткого диска: 500 Гб Оптический привод: DVD S-Multi Картридер: есть Wi-Fi, Bluetooth: есть Веб камера, динамики, микрофон: есть или аналог | шт | 1
7 | МФУ | Критически важные характеристики позиции отсутствуют | шт | 1
8 | Пилот, 5 розеток | Критически важные характеристики позиции отсутствуют | шт | 1
МЕБЕЛЬ И ФУРНИТУРА (ДЛЯ ГЭ)
№ | Наименование | Тех. описание позиции | Ед. измерения | Кол-во |  | Комментарий
1 | Стол | Стол письменный предназначен для эксплуатации в офисах, образовательных учреждениях. Линейные размеры: 1200х700х750 | шт | 1
3 | Стул | Критически важные характеристики позиции отсутствуют | шт | 1
ДОПОЛНИТЕЛЬНЫЕ ТРЕБОВАНИЯ К ОБЕСПЕЧЕНИЮ КОМНАТЫ ГЛАВНОГО ЭКСПЕРТА (КОММУНИКАЦИИ, ПОДКЛЮЧЕНИЯ, ОСВЕЩЕНИЕ И Т.П.)
№ | Требование (описание) |  |  |  | Комментарий
1 | Площадь комнаты не менее 10 м.кв
2 | Электричество: 2 розетки по 220 Вольт (по 2 кВт на каждую)
3 | Подключение компьютеров к проводному интернету
КОМНАТА КОНКУРСАНТОВ
ОБОРУДОВАНИЕ И ИНСТРУМЕНТЫ (НА ВСЕХ КОНКУРСАНТОВ)
№ | Наименование | Тех. описание позиции | Ед. измерения | Кол-во |  | Комментарий
1 | Пилот, 3 розеток | Критически важные характеристики позиции отсутствуют | шт | 1
МЕБЕЛЬ И ФУРНИТУРА (НА ВСЕХ КОНКУРСАНТОВ)
№ | Наименование | Тех. описание позиции | Ед. измерения | Кол-во |  | Комментарий
1 | Стол | Стол письменный предназначен для эксплуатации в офисах, образовательных учреждениях. Линейные размеры: 1200х700х750 | шт | 3
2 | Стул | Критически важные характеристики позиции отсутствуют | шт | 5
3 | Куллер с водой | Критически важные характеристики позиции отсутствуют | шт | 1
4 | Вешалка для одежды | Критически важные характеристики позиции отсутствуют | шт | 1
ДОПОЛНИТЕЛЬНЫЕ ТРЕБОВАНИЯ К ОБЕСПЕЧЕНИЮ КОМНАТЫ КОНКУРСАНТОВ (КОММУНИКАЦИИ, ПОДКЛЮЧЕНИЯ, ОСВЕЩЕНИЕ И Т.П.)
№ | Требование (описание) |  |  |  | Комментарий
1 | Площадь комнаты не менее 18 м.кв |  |  |  | -
2 | Электричество: 4 розетки по 220 Вольт (по 2 кВт на каждую)
КАНЦЕЛЯРИЯ НА КОМПЕТЕНЦИЮ (НА ВСЕХ КОНКУРСАНТОВ, ЭКСПЕРТОВ)
№ | Наименование | Тех. описание позиции | Ед. измерения | Кол-во |  | Комментарий
1 | Ручка шариковая | Цвет синий | шт. | 15
2 | Карандаш с ластиком | Критически важные характеристики позиции отсутствуют | шт. | 15
3 | Бумага А4 | Критически важные характеристики позиции отсутствуют | уп. | 2
4 | Ножницы | Критически важные характеристики позиции отсутствуют | шт. | 1
5 | Папка-планшет | Критически важные характеристики позиции отсутствуют | шт. | 5
6 | Папка для бумаги | Критически важные характеристики позиции отсутствуют | шт. | 1
7 | Нож канцелярский | Критически важные характеристики позиции отсутствуют | шт. | 1
8 | Скотч прозрачный | Критически важные характеристики позиции отсутствуют | шт. | 1
9 | Скрепки канцелярские | Критически важные характеристики позиции отсутствуют | уп. | 1
10 | Степлер со скобами | Критически важные характеристики позиции отсутствуют | шт. | 1
11 | Лента сигнальная | 50 мм х 200 м, толщиной 35 мкм Цвет: белый/красный | шт. | 1
12 | Файл канцелярский | Критически важные характеристики позиции отсутствуют | уп. | 1
"ТУЛБОКС" РЕКОМЕНДОВАННЫЙ ИНСТРУМЕНТ И ПРИНАДЛЕЖНОСТИ, КОТОРЫЕ ДОЛЖНА ПРИВЕЗТИ С СОБОЙ КОМАНДА (если применимо)
НА 1 КОНКУРСАНТА \ КОМАНДУ |  |  |  |  | НА ВСЕХ КОНКУРСАНТОВ \ КОМАНД
№ | Наименование | Тех. описание позиции | Ед. измерения | Кол-во | Кол-во | Комментарий
1 | НЕТ ОБЯЗАТЕЛЬНОГО ТУЛБОКСА
| Глав. Эксперт Новаковская Анна Николаевна |  | _________________________________________________________
| (ФИО) |  | (подпись) (дата)
| Тех. эксперт Ильичев Игорь Александрович |  | _________________________________________________________
| (ФИО) |  | (подпись) (дата)